## List1
TROŠKOVNIK GRAĐEVINSKO - OBRTNIČKIH RADOVA
GRAĐEVINA: Područna škola Crno
Uređenje školskog dvorišta - 2. faza
NARUČITELJ: Osnovna škola Stanovi Zadar
TROŠKOVNIK
za izvođenje građevinsko-obrtničkih radova na
uređenju školskog dvorišta na područnoj školi Crno - 2. faza
| Jed.mjere | Količina | Jedinič. cijena | Ukupni iznos
A/ DEMONTAŽE I RUŠENJA
1. Štemanje-skidanje betonskih dvorišnih ploča dim. 40x40x5 cm, utovar materijala u vozilo i odvoz na deponiju. |  |  |  | 0
| m2 | 170 |  | 0
Napomena: U cijenu uključena naknada deponije za deponijrani materijal. |  |  |  | 0
UKUPNO DEMONTAŽE I RUŠENJA |  |  |  | 0
B/ ZEMLJANI RADOVI
1. Strojni iskop terena A-C kategorije za temelje rubnjaka, temelj koša i temelj golova, utovar materijala u vozilo i odvoz na deponiju. Obračun po m3 materijala u sraslom stanju.
| m3 | 20 |  | 0
0
2. Površinsko skidanje sloja humusa i nenosivog materijala u visini cca 10-20 cm, utovar materijala u vozilo i odvoz na deponiju. Obračun po m3 materijala u sraslom stanju. |  |  |  | 0
| m3 | 90 |  | 0
0
3. Uređenje podloge , dobava, nasipavanje i razastiranje i planiranje šljunka ili drobljenca frakcije f 0-32 mm, u sloju debljine 30 cm, sa strojnim nabijanjem, tako da se postigne 100 % zbijenost minimalnog modula zbijenosti, ( stišljivosti ) Mz/60 MPa, mjereno kružnom pločom f 30 cm pri optimalnoj vlažnosti materijala). Obračun po m2 pripremljene podloge. Uključeno predhodno strojno nabijanje posteljice do potrebne zbijenosti. Sve komplet. |  |  |  | 0
| m3 | 175 |  | 0
0
Napomena: U cijenu uključena naknada deponije za deponijrani materijal. |  |  |  | 0
UKUPNO ZEMLJANI RADOVI |  |  |  | 0
| Jed.mjere | Količina | Jedinič. cijena | Ukupni iznos
C/ BETONSKI I AB RADOVI
1. Dobava materijala te betoniranje obodnih zidova asfalta d=20 cm sa betonom oznake C 25/20. |  |  |  | 0
a/ oplata | m2 | 40 |  | 0
b/ beton | m3 | 4 |  | 0
c/ armatura | kg | 220 |  | 0
0
2. Dobava materijala te betoniranje kružnih zidova oko biopročišćivača d=20 cm sa betonom oznake C 25/20. |  |  |  | 0
a/ oplata | m2 | 15 |  | 0
b/ beton | m3 | 1.5 |  | 0
c/ armatura | kg | 60 |  | 0
0
3. Dobava i postava betonskih dvorišnih rubnjaka dim.100x30x8 cm. Rad obuhvaća dobavu, privremeno skladištenje rubnjaka, izradu i sabijanje betonske podloge, postavljanje rubnjaka na predviđenu visinu i obradu fuga. U cijenu ulaze i svi pomoćni radovi koji su potrebni za dovršenje rubnjaka. |  |  |  | 0
| m' | 35 |  | 0
0
4. Dobava i postava betonskih dvorišnih opločnika 20x20x8 cm u sivoj boji. Betonski opločnici postavljaju se u sloj pijeska d=3-5 cm, granulacije 2-4mm. Fugiranje izvesti pijeskom granulacije 0-2 mm. Površine dodatno stabilizirati vibro pločom sa gumenom oblogom. Rubni red opločnika postaviti u beton (betonski klin). Sve gore navedeno uključeno je u cijenu. |  |  |  | 0
| m2 | 15 |  | 0
0
5. Izrada bitumeniziranog nosivog sloja kolničke konstrukcije. Za izradu se korisit asfaltbetonska mješavina BNS16-BIT60 debljine d=5,0 cm (OUT st. 5-04). Stavka obuhvaća nabavu materijala, proizvodnju mješavine i prijevoz do mjesta ugradnje, ugradnju i uvaljavanje iste do potrebne zbijenosti, te sve potrebne predradnje. |  |  |  | 0
| m2 | 567 |  | 0
0
0
| Jed.mjere | Količina | Jedinič. cijena | Ukupni iznos
0
6. Izrada habajućeg sloja kolničke konstrukcije. Za izradu se korisit asfaltbetonska mješavina AB11-BIT60 debljine d=4,0 cm (OUT st. 6-03). Stavka obuhvaća nabavu materijala, proizvodnju mješavine i prijevoz do mjesta ugradnje, ugradnju i uvaljavanje iste do potrebne zbijenosti, te sve potrebne predradnje. |  |  |  | 0
| m2 | 567 |  | 0
0
UKUPNO BETONSKI I AB RADOVI |  |  |  | 0
D/ BRAVARSKI RADOVI
1. Dobava i postava zaštitne mreže iza golova. Zaštitna mreža se izvodi od pocinčanih stupova (4 kom) promjera fi 80 mm i visne 8 m. Na vrhu su stupovi povezani sajlom (14,00 m') o koju se vješa zaštitna pletena mreža (dim. 14,00x8,00 m).Stupovi se postavljaju u nove betonske temelje.U cijenu uključena potrebna skela, sav rad i materijla sve do potpune gotovosti.
| kompl. | 1 |  | 0
0
UKUPNO BRAVARSKI RADOVI |  |  |  | 0
F/ RAZNO
0
1. Skraćivanje pocinčanih odvodnih vertikala kišnice Ø110 mm za cca 40 cm te dobava i postava novih završnih koljena od pocinčanog lima. |  |  |  | 0
| kom | 4 |  | 0
0
UKUPNO RAZNO |  |  |  | 0
SVEUKUPNA REKAPITULACIJA
A/ DEMONTAŽE I RUŠENJA |  |  |  | 0
B/ ZEMLJANI RADOVI |  |  |  | 0
C/ BETONSKI I AB RADOVI |  |  |  | 0
D/ BRAVARSKI RADOVI |  |  |  | 0
E/ RAZNO |  |  |  | 0
UKUPNO |  |  |  | 0
PDV 25% |  |  |  | 0
SVEUKUPNO |  |  |  | 0
PONUĐAČ: